## Sheet1
MCU/CHIPSET | TYPE | OPERATING VOLTAGE (V) | INTERFACE | CURRENT (mA) | POWER (W) | SLEEP MODE(uA)
STM32L431CC | PROCESSOR | 3.3 | USART | 140 | 0.462 | 0.3
SPI
I2C
SIM7020E | NB-IOT CELLULAR | 3.3 | UART | 800 | 2.64 | 3.4
SIM68M | GNSS/GPS | 3.3 | UART | 30 | 0.1 | 14
HT221 TEMP/HUMIDITY | SENSOR |  | SPI
I2C
BQ24195RGER | BATTERY IC | 6-24 | I2C | 3A MAX
MCU TOTAL CRT/PWR |  |  |  | 970 | 3.202 | 18
SN74LXC2T45DTMR | Volatge Level Shifter
BATTERY | LITHIUM ION | 3.8 X 2 |  | (5-10)AH